## Sheet1
CJ20000 BOM 焊接清单
器件名称 | 代码/型号 | 封装 | 标号 | 单件数量 | 焊接备注
贴片铝电解电容 | 47uF/25V | 6.3*5.4mm | C1 C3 | 2
贴片电解电容 | 100uF/35V | 6*7mm | C2 C4 | 2
单排针座 | 6P | 2.54mm | JP3 | 1 | 焊在正面
双排针座 | 2*21P | 2.54mm | JP1 JP2 | 2 | 焊在正面
电位器 | BONENS 3296 20K | 蓝色3脚 | WAV | 1
发光二极管 | 方形 绿色 | 2*5*7mm | LED1 LED2 | 2
贴片二极管 | USIM/UF4007 | DO-214 | D7 D8 | 2
光电耦合器 | TLP785 | DIP4 | W1 W2(2个) W3(2个) W4(2个) | 7
插座 | 2P | XH2.54 直针 | 机身温度 线盘温度 C16X的位置 | 3 | 具体参考实物
插座 | 4P | XH2.54 直针 | WV3 | 1
贴片电阻 | 12R | 2512 | R3 R4 R5 R6 | 4
贴片电阻 | 10R | 1206 | R12 R13 R16 R17 | 4
贴片电阻 | 6.8K | 1206 | R18 R26 R47 | 3
贴片电阻 | 4.7K | 1206 | R14 R15 R19 R48 | 4
贴片电阻 | 820R | 1206 | R20 R32 | 2
贴片电阻 | 10K | 1206 | R21 R23 R27 R28 | 4
贴片电阻 | 100R | 1206 | R22 | 1
贴片电阻 | 510R | 1206 | R24 R25 R29-R31 R33-R46 | 19
贴片电容 | 0.1uF | 1206 | C6 C10 C11-C19 | 11
MCU | ATMEL MEGA88PA | TQFP32 | mcu | 1 | 不购-不焊
备注
1、R23附近有一处短接，标号4；
2、电位器附近有一处短接（电位器上方公共端与4短接）；
6、丝印层的标号R22与C15，应该互换位置。